## 技防（汇总）
附件5
标段 | 设备类型 | 子项序号 | 设备名称 | 配置参数
7 | 摄像机及配套产品 | 必选类
|  | 1 | 300万红外枪型室外摄像机（自动变焦）
|  | 2 | 400万红外枪型室外摄像机（自动变焦） | 1/3英寸CMOS，支持H.265/H.264，DC12V/POE供电，IP67及以上防护
|  | 3 | 500万红外枪型室外摄像机（自动变焦）
|  | 4 | 800万红外枪型室外摄像机（自动变焦） | 1/1.8英寸CMOS，支持H.265/H.264，DC12V/POE供电，IP67及以上防护
|  | 5 | 200万枪型室内摄像机（含镜头） | 1/2.7（2.8）英寸CMOS，支持H.265/H.264，DC12V/POE供电，IP67及以上防护
|  | 6 | 300万枪型室内摄像机（含镜头） | 1/3英寸CMOS，支持H.265/H.264，DC12V/POE供电，IP67及以上防护
|  | 7 | 200万半球摄像机（自带拾音器、自动变焦） | 1/2.7（2.8）英寸CMOS，支持H.265/H.264，DC12V/POE供电，IP67及以上防护
|  | 8 | 400万半球摄像机（自带拾音器、自动变焦） | 1/3英寸CMOS，支持H.265/H.264，DC12V/POE供电，IP67及以上防护
|  | 9 | 500万半球摄像机（自带拾音器、自动变焦）
非必选类
|  | 10 | 200万针孔摄像机 | 1/2.7（2.8）英寸CMOS，支持H.265/H.264，DC12V/POE供电，IP67及以上防护
|  | 11 | 400万针孔摄像机 | 1/3英寸CMOS，支持H.265/H.264，DC12V/POE供电，IP67及以上防护
|  | 12 | 1200万摄像机
|  | 13 | 全景球型摄像机
|  | 14 | 独立拾音器
|  | 15 | 点钞机字符叠加器 | IP网络连接传输
8 | 存储传输 | 必选类
|  | 1 | 16路8盘位网络硬盘录像机（双网卡） | HDMI/VGA输出
|  | 2 | 32路16盘位网络硬盘录像机（双网卡） | HDMI/VGA输出
非必选类
|  | 3 | 24盘位视频存储阵列 | HDMI/VGA输出
|  | 4 | 48盘位视频存储阵列 | HDMI/VGA输出
|  | 5 | 24口POE交换机 | POE端口24个、上联电口2个、上联光口2个
|  | 6 | 48口POE交换机 | POE端口48个、上联电口2个、上联光口2个
9 | 安防服务器 | 1 | 安防服务器 | 国产化CPU、64GB内存、X86架构、机架式
|  | 2 | 安防服务器 | 国产化CPU、128GB内存、X86架构、机架式
|  | 3 | 安防服务器 | 国产化CPU、64GB内存、ARM架构、机架式
|  | 4 | 安防服务器 | 国产化CPU、128GB内存、ARM架构、机架式
10 | 硬盘 | 1 | 4TB监控级硬盘 | 3.5英寸、256MB缓存、5400RPM
|  | 2 | 6TB监控级硬盘 | 3.5英寸、256MB缓存、5400RPM
|  | 3 | 8TB监控级硬盘 | 3.5英寸、256MB缓存、5400RPM
|  | 4 | 4TB企业级硬盘 | 3.5英寸、256MB缓存、7200RPM
|  | 5 | 6TB企业级硬盘 | 3.5英寸、256MB缓存、7200RPM
|  | 6 | 8TB企业级硬盘 | 3.5英寸、256MB缓存、7200RPM
11 | 显示屏 | 必选类
|  | 1 | 46寸3.5mm拼接屏 | 1920*1080分辨率，支持HDMI/DVI/VGA输入
|  | 2 | 55寸3.5mm拼接屏 | 1920*1080分辨率，支持HDMI/DVI/VGA输入
|  | 3 | 16路视频解码器 | 支持HDMI/DVI输出，音频输出，最大支持3840 × 2160
非必选
|  | 4 | 视频压缩编码器 | 支持HDMI/DVI/VGA输入
|  | 5 | 21-23寸安防显示器 | 1920*1080分辨率，支持HDMI/VGA输入，音频输出
12 | 门禁控制 | 必选类
|  | 1 | 指纹识别门禁 | 国密算法、电容指纹
|  | 2 | 4寸智能门禁一体机 | 国密算法、双目识别、触摸操作
|  | 3 | 7寸智能门禁一体机 | 国密算法、双目识别、触摸操作
|  | 4 | 8寸智能门禁一体机 | 国密算法、双目识别、触摸操作
|  | 5 | 10寸智能门禁一体机 | 国密算法、双目识别、触摸操作
非必选类
|  | 1 | 门禁控制器（双门） | 支持RS485、RJ45、韦根通讯，支持多门互锁、反潜回、多卡认证、远程等
|  | 2 | 门禁控制器（四门） | 支持RS485、RJ45、韦根通讯，支持多门互锁、反潜回、多卡认证、远程等
|  | 3 | 采集录入设备（指纹、人脸） | 国密算法、电容指纹
13 | 对讲 | 1 | IP网络对讲前端面板 | 用于自助服务区自助设备求助对讲前端客户呼叫用
|  | 2 | IP网络对讲前端主机 | 用于自助服务区自助设备求助对讲网络连接用
|  | 3 | IP网络对讲中心管理主机 | 放置于监控中心，用于可视门禁远程呼叫监控中心，点对点直连，可分区设置接收网点。
14 | AI图像分析系统 | 1 | 行为分析摄像头（吸顶/壁装） | 支持黑屏、干扰、遮挡、场景变更等视频异常检测； 支持人员面部异常、滞留、聚集、倒地等场景； 支持人脸识别、行为识别、过程识别、区域探测、场地巡检、运力分析等结构化分析、行为分析
|  | 2 | 智能视频分析服务器（单盘位） | 支持黑屏、干扰、遮挡、场景变更等视频异常检测； 支持人员面部异常、滞留、聚集、倒地等场景； 支持人脸识别、行为识别、过程识别、区域探测、场地巡检、运力分析等结构化分析、行为分析
|  | 3 | 智能视频分析服务器（多盘位） | 支持黑屏、干扰、遮挡、场景变更等视频异常检测； 支持人员面部异常、滞留、聚集、倒地等场景； 支持人脸识别、行为识别、过程识别、区域探测、场地巡检、运力分析等结构化分析、行为分析

## 7.摄像机
设备类型 | 序号 | 设备名称 | 配置参数
摄像机 | 必选类
| 1 | 300万红外枪型室外摄像机（自动变焦）
| 2 | 400万红外枪型室外摄像机（自动变焦） | 1/3英寸CMOS，支持H.265/H.264，DC12V/POE供电，IP67及以上防护
| 3 | 500万红外枪型室外摄像机（自动变焦）
| 4 | 800万红外枪型室外摄像机（自动变焦） | 1/1.8英寸CMOS，支持H.265/H.264，DC12V/POE供电，IP67及以上防护
| 5 | 200万枪型室内摄像机（含镜头） | 1/2.7（2.8）英寸CMOS，支持H.265/H.264，DC12V/POE供电，IP67及以上防护
| 6 | 300万枪型室内摄像机（含镜头） | 1/3英寸CMOS，支持H.265/H.264，DC12V/POE供电，IP67及以上防护
| 7 | 200万半球摄像机（自带拾音器、自动变焦） | 1/2.7（2.8）英寸CMOS，支持H.265/H.264，DC12V/POE供电，IP67及以上防护
| 8 | 400万半球摄像机（自带拾音器、自动变焦） | 1/3英寸CMOS，支持H.265/H.264，DC12V/POE供电，IP67及以上防护
| 9 | 500万半球摄像机（自带拾音器、自动变焦）
非必选类
| 10 | 200万针孔摄像机 | 1/2.7（2.8）英寸CMOS，支持H.265/H.264，DC12V/POE供电，IP67及以上防护
| 11 | 400万针孔摄像机 | 1/3英寸CMOS，支持H.265/H.264，DC12V/POE供电，IP67及以上防护
| 12 | 1200万摄像机
| 13 | 全景球型摄像机
| 14 | 独立拾音器
| 15 | 点钞机字符叠加器 | IP网络连接传输

## 8.存储传输
设备类型 | 序号 | 设备名称 | 配置参数
必选类
录像存储 | 1 | 16路8盘位网络硬盘录像机（双网卡） | HDMI/VGA输出
| 2 | 32路16盘位网络硬盘录像机（双网卡） | HDMI/VGA输出
非必选类
录像存储 | 3 | 24盘位视频存储服务器 | HDMI/VGA输出
| 4 | 48盘位视频存储服务器 | HDMI/VGA输出
安防交换机 | 5 | 24口POE交换机 | POE端口24个、上联电口2个、上联光口2个
| 6 | 48口POE交换机 | POE端口48个、上联电口2个、上联光口2个

## 9.安防服务器
设备类型 | 序号 | 设备名称 | 配置参数
安防服务器 | 1 | 安防服务器 | 国产化CPU、64GB内存、X86架构、机架式
| 2 | 安防服务器 | 国产化CPU、128GB内存、X86架构、机架式
| 3 | 安防服务器 | 国产化CPU、64GB内存、ARM架构、机架式
| 4 | 安防服务器 | 国产化CPU、128GB内存、ARM架构、机架式

## 10.硬盘
设备类型 | 序号 | 设备名称 | 配置参数
硬盘 | 1 | 4TB监控级硬盘 | 3.5英寸、256MB缓存、5400RPM
| 2 | 6TB监控级硬盘 | 3.5英寸、256MB缓存、5400RPM
| 3 | 8TB监控级硬盘 | 3.5英寸、256MB缓存、5400RPM
| 4 | 4TB企业级硬盘 | 3.5英寸、256MB缓存、7200RPM
| 5 | 6TB企业级硬盘 | 3.5英寸、256MB缓存、7200RPM
| 6 | 8TB企业级硬盘 | 3.5英寸、256MB缓存、7200RPM

## 11.显示屏
设备类型 | 序号 | 设备名称 | 配置参数
显示屏 | 必选类
| 1 | 46寸3.5mm拼接屏 | 1920*1080分辨率，支持HDMI/DVI/VGA输入
| 2 | 55寸3.5mm拼接屏 | 1920*1080分辨率，支持HDMI/DVI/VGA输入
| 3 | 16路视频解码器 | 支持HDMI/DVI输出，音频输出，最大支持3840 × 2160
非必选
| 4 | 视频压缩编码器 | 支持HDMI/DVI/VGA输入
| 5 | 21-23寸安防显示器 | 1920*1080分辨率，支持HDMI/VGA输入，音频输出

## 12.门禁控制
设备类型 | 序号 | 设备名称 | 配置参数
门禁控制类 | 必选类
| 1 | 指纹识别门禁 | 国密算法、电容指纹
| 2 | 4寸智能门禁一体机 | 国密算法、双目识别、触摸操作
| 3 | 7寸智能门禁一体机 | 国密算法、双目识别、触摸操作
| 4 | 8寸智能门禁一体机 | 国密算法、双目识别、触摸操作
| 5 | 10寸智能门禁一体机 | 国密算法、双目识别、触摸操作
非必选类
| 1 | 门禁控制器（双门） | 支持RS485、RJ45、韦根通讯，支持多门互锁、反潜回、多卡认证、远程等
| 2 | 门禁控制器（四门） | 支持RS485、RJ45、韦根通讯，支持多门互锁、反潜回、多卡认证、远程等
| 3 | 采集录入设备（指纹、人脸） | 国密算法、电容指纹

## 13.对讲
设备类型 | 序号 | 设备名称 | 配置参数
对讲类 | 1 | IP网络对讲前端面板 | 用于自助服务区自助设备求助对讲前端客户呼叫用
| 2 | IP网络对讲前端主机 | 用于自助服务区自助设备求助对讲网络连接用
| 3 | IP网络对讲中心管理主机 | 放置于监控中心，用于可视门禁远程呼叫监控中心，点对点直连，可分区设置接收网点。

## 14.AI图像分析系统
设备类型 | 序号 | 设备名称 | 配置参数
AI图像分析系统 | 1 | 行为分析摄像头（吸顶/壁装） | 支持黑屏、干扰、遮挡、场景变更等视频异常检测； 支持人员面部异常、滞留、聚集、倒地等场景； 支持人脸识别、行为识别、过程识别、区域探测、场地巡检、运力分析等结构化分析、行为分析
| 2 | 智能视频分析服务器（单盘位） | 支持黑屏、干扰、遮挡、场景变更等视频异常检测； 支持人员面部异常、滞留、聚集、倒地等场景； 支持人脸识别、行为识别、过程识别、区域探测、场地巡检、运力分析等结构化分析、行为分析
| 3 | 智能视频分析服务器（多盘位） | 支持黑屏、干扰、遮挡、场景变更等视频异常检测； 支持人员面部异常、滞留、聚集、倒地等场景； 支持人脸识别、行为识别、过程识别、区域探测、场地巡检、运力分析等结构化分析、行为分析