## 物防产品（总体）
标段 | 产品 | 项目 | 数量 | 备注
1 | 防护舱 | 室内单体舱 | 1套 | 符合GA/T1337-2016、GB/T708、GB/T709、GB/T716、GB/T2518、GB/T3280、GB/T4237、GB15763.3-2009（第3部分：夹层玻璃）、GB1756-2007、GA/T72-2013、GA745、JG305-2011、QB/T2698-2013等要求。 防护舱室内单体舱以标准舱正面1.1m宽，高2.6米为基准，宽度上下浮动不超过50cm，以单体舱报价结算；沿街单舱以增加舱顶、排风设施、照明设施等。以标准舱正面1.1m宽，高2.6米为基准，宽度上下浮动不超过50cm，以单体舱报价结算。另联体舱每增加1个舱应减少1个侧面的价格。
|  | 沿街单体舱 | 1套
2 | 联动门 | 箱体 | 1套 | 符合GA576-2018、GA38-2021、GA/T73-2015、GA374-2019、GB 17565-2022等要求。 门体大小尺寸为1000mm（长）*960mm（宽）*2050mm（高），长、宽、高的浮动尺寸不超过200mm。在实际安装中，产品无论外形尺寸浮动大小，都按标准尺寸计价。
|  | 分体 | 1套
3 | 卷帘门 | 门体（77双层帘片） | 1㎡ | 符合GA38-2021、GA/T1499-2018（乙级及以上要求）、GA/T73-2015、GA 374—2019、JG/T 411-2013等要求。 77双层帘片为门体宽度5.5以下、100双层帘片为门体宽度5.5以上
|  | 门体（100双层帘片） | 1㎡
4 | 保险箱（柜） | 1500mm*550mm*700mm | 1组 | 符合《防盗保险柜（箱）》GB10409-2019 要求，机械、电子、指纹锁具分别符合《机械防盗锁》GA/T73-2015、《电子防盗锁》GA374-2019、《指纹防盗锁通用技术条件》GA701-2007标准规范，锁具符合《锁具安全通用技术条件》GB21556-2008要求
|  | 1000mm*650mm*900mm | 1组
|  | 定制尺寸 | 1组
5 | 整体柜台 | 单个柜台 | 1组 | 符合GA38-2021中6.2.3现金柜台要求，透明防护板应符合GA165-2016和GA 844-2018要求，结构横梁及钢结构立柱应符合《银行营业场所透明防护屏障安装规范》GA 518-2004要求。 以标准单体柜台，长1.8米、室内高3米、厚0.24米为基础，高度上下浮动不超过50cm且多增加1个柜台应减少1个侧面。
6 | 移动营业亭(租赁) | 现金移动营业亭 | 1组 | 主体符合GA38-2021《银行安全防范要求》中6.2实体防范要求，现金柜体GA38-2021《银行安全防范要求》中6.2.3现金柜台要求，联动门应符合中华人民共和国公共安全行业标准《防尾随联动互锁安全门通用技术条件》（GA576-2018）及《银行营业场所安全防范要求》（GA38-2021）等国家相关法规规范和行业标准规定，卷帘门门体应符合GA38-2021《银行营业场所安全防范要求》、GA/T1499-2018《卷帘门安全性要求》中乙级的相关要求，控制系统符合JG/T 411-2013《电动卷门开门机》要求，锁具必须符合GA/T73-2015《机械防盗锁》中B级相关要求，同时配备电子锁的，应符合GA 374—2019《电子防盗锁》中B级的有关要求，电机符合JG/T 411-2013《电动卷门开门机》，防盗门符合GB 17565-2022《防盗安全门通用技术条件》中4级防盗安全门要求。 尺寸不小于 ：9m（宽）*3m（高）*深3.5m（高），主体钢结构采用国标双层4mm钢板焊接成型，内装墙面阻燃保温，外装防锈处理。
|  | 办公移动营业亭 | 1组 | 符合GA38-2021《银行安全防范要求》中6.2实体防范要求，尺寸不小于 ：7m（宽）*3m（高）*深3.5m（高），按4张办公桌空间布设。主体钢结构采用国标双层4mm钢板焊接成型，内装墙面阻燃保温，外装防锈处理。

## 1.防护舱
产品 | 序号 | 功能体 | 基本硬件配置规格型号 | 技术参数
防护舱 | 1 | 舱体框架 | 立柱≧60mm*60mm | 舱体尺寸不小于1100mm*1000mm*2300mm，厚度大于等于1.2mm的钢板或不锈钢板整体加工制作，立柱的截面长度和宽度均应大于等于60mm；横梁的截面长度应大于等于60mm、宽度应大于等于50mm。立柱应采用R60弧角，更加美观大方。材料满足GB/T 708、GB/T 709、GB/T 716、GB/T 2518、GB/T 3280、GB/T 4237的要求
| 2 | 金属舱体侧板或透明舱体侧板 | 舱体侧板 | 厚度大于等于1.0mm的钢板或不锈钢板制作，内侧有井字骨架加强，并与舱体框架焊接牢固。防护舱应能实现舱外应急开锁，应急开锁装置隐蔽安装。应急装置安装及功能应符合GA/T1337-2016 5.1.3的相关要求
|  |  | 5+5夹层玻璃 | 单块透明舱体侧板面积应小于等于1.6㎡，四边嵌入舱体框架凹槽的深度均应≧13mm，并注胶固定。使用胶液粘接的部位，涂抹应均匀、平滑，不应有残余胶体。
透明舱体侧板应为夹层玻璃，单片玻璃的厚度应≧5mm，胶片厚度应大于等于0.76mm。其它透明材质的舱体侧板强度应符合GB 15763.3-2009中6.10的要求。
| 3 | 舱门 | 面积≧2000mm*700mm | 舱门应使用铰链与门框连接，铰链承受力应大于等于1000N；门上应安装机械电控锁，锁孔不宜外露，截面宽度应大于等于60mm、长度应大于等于40mm。舱门处于关闭状态时，门扇与门框间隙应小于等于5mm，开启时应小于等于3mm。材料满足GB/T 708、GB/T 3280的要求。
|  |  | 5+5夹层玻璃 | 舱门应采用透明材料，透明材料不应有划痕、气泡等缺陷，透光率应≥75%。透明材料在距地面0.8m～1.7m区域应采取半透明处理措施，透明部分为5mm+0.76mm+5mm夹层玻璃，确保客户使用自助设备时，舱外人员可以看清内部是否有人，但不能看清其操作过程。单块透明舱门玻璃面积应小于等于1.6㎡，舱体框架凹槽预留深度大于等于15mm，四边嵌入舱体框架凹槽的深度均应大于等于13mm，并注胶固定，在距地面0.8m～1.7m区域应采取半透明处理措施。其它透明材质的舱体侧板强度应符合GB 15763.3-2009中6.10的要求。
| 4 | 防护舱控制系统 | 电控门锁 | 锁具的启闭通电时间应小于等于2s，锁舌伸出长度应大于等于14mm，承受2500N侧向静压力后，应能正常使用。电源电压在额定值下，锁具的启、闭瞬间冲击电流应小于等于5A，持续通电电流应小于等于500mA，且应有过流自动保护；电源电压在额定值下，锁具连续通电7s后应能工作正常；当电源断电时，锁具应保持断电前的状态，且应具备手动旋钮开锁的功能；为保证舱体美观及锁体安全，应将锁体隐藏在立柱内，不易被破坏，且节约空间；其他未细化部分均需满足或高于公安部最新标准要求。
| 5 |  | 应急锁：机械钥匙 | 机械钥匙密钥量不少于6000，钥匙互开率不大于0.08%，应急开锁装置应隐蔽安装。
| 6 |  | 闭门器：符合国家标准，行业主流品牌 | 门扇开启灵活，开启角度应大于等于90°，客户进入操作区后门扇应关闭，闭门器应满足QB/T 2698-2013中的有关要求
| 7 |  | 智能控制系统（必须能与海康、大华等主流平台兼容） | 具有防尾随功能，确保客户操作的唯一性，舱外无法拆卸，客户进入舱内3S内自动上锁，应能实现舱外应急开锁，应急开锁装置应隐蔽安装。探测装置应隐蔽、牢固安装，不能被轻易拆除；主控单元应能接收信息控制锁具、声音提示、照明、温度等装置。防护舱应具有远程联网控制功能。其他未细化部分均需满足或高于公安部最新标准要求。
| 8 | 网络远程控制系统 |  | 监控中心远程开启。
| 9 | 电力系统 | 空气开关及漏电保护器 | 防护舱的电源引入端与裸露金属间的绝缘电阻在常温状态下应大于等于100MΩ。系统工作时的泄漏电流应小于等于5mA。电源引入端与裸露金属之间应能承受50Hz、交流1500V、历时1min的耐压试验，应无击穿和飞弧现象，符合GB10963.1、IEC60898标准。
|  |  | 电源 | 电源电压小于DC36V，确保人身安全。防护舱的内部布线应排布整齐、固定牢固，且有保护措施，不得裸露。接插件应置于封闭的刚性防护体内。防护舱不应提供电源插座和信息接口。
| 10 | 指示标识 | 广告标示 | 产品铭牌、操作警示标识、图案和文字说明应清晰、牢固。
| 11 | 其他 | 玻璃胶 | 采用透明硅酮胶密封胶，不低于业内主流品牌标准。
|  |  | 毛条、螺栓等五金件 | 密封条4根，直径大≧8mm的国标螺栓，牢固连接点4个以上。

## 2.联动门
产品 | 序号 | 设备类型 | 设备规格 | 材质 | 要求
联动门 | 1 | 防尾随联动门 | 箱体：门体大小尺寸为1000mm（长）*960mm（宽）*2050mm（高），长、宽、高的浮动尺寸不超过200mm。在实际安装中，产品无论外形尺寸浮动大小，都按标准尺寸计价。 | 门框、扇：优质钢 | 1.应符合GA576-2018防尾随联动互锁安全门通用技术要求。门体包括外门、内门及连接通道；电控装置包括出入口装置、执行机构、传输线；专用锁应符合标准的规定，其开、闭由电控装置控制；发生故障时，应能手动开启；发生紧急情况时，应有双开应急开启和双开强制复位功能；两道门之间的纵深应不小于1m。
2.做法满足设计、规范及行业标准要求
|  |  | 分体：尺寸按实际大小计价 |  | 3.门体大小尺寸为1000mm（长），净空1000mm

## 3.卷帘门
产品 | 序号 | 名称 | 基本硬件配置规格型号 | 技术参数 | 备注
卷帘门 | 1 | 门体（77双层帘片） | 门片：77型双层铝合金材质，壁厚≥1.0mm，内穿直径≥6mm钢筋； 导轨：壁厚≥2.0mm； 底梁：壁厚≥1.5mm； 卷轴：壁厚≥2.0mm，直径≥114mm钢管 | 符合GA38-2021《银行营业场所安全防范要求》、GA/T1499-2018《卷帘门安全性要求》中乙级的相关要求 铝合金材质（国标6063），表面静电粉末喷涂（膜厚不小于60μm）光泽20%。 | 门体宽度5.5米以下
77型双层帘片，宽度≥77mm，单面厚度≥1.0mm，中间带加强筋并穿钢筋（直径≥6mm）；
导轨壁厚≥2.0mm，帘片插入导轨每端的深度≥45mm；导轨与墙体固定件间距≤500mm；
底梁壁厚≥1.5mm，在产品防护区一侧应有永久的抗破坏能力级别标记，标记由中文代号和平面圆组成，中文代号位于直径为25mm的平面圆中；
卷轴直径≥114mm，壁厚≥2.0mm，表面镀锌防锈处理；
尺寸偏差： 帘片长度偏差：±2mm；卷片平面直线度≤3mm；导轨长度偏差5±2mm；导轨滑动面垂直度：≤1.0/m；卷轴长度偏差：±3mm；卷轴直线度：≤1.5/m； 启闭性能要求：帘片上下运行应平稳、顺畅，上、下运行时速度应一致；
启闭速度：3m/min～4m/min；
卷帘门应可承受5000N的压力试验，帘片和导轨不应产生脱钩、脱轨或断裂。试验后，导轨槽口尺寸变化应小于或等于2mm，卷帘门应能正常启闭；
卷帘门应可承受30Kg球形沙袋9次冲击试验。试验后，帘片和导轨不应产生断裂、脱钩、脱轨或脱落，卷帘门应能正常启闭运行；
卷帘门实际制作尺寸宽度应低于检测报告中样品宽度。
| 2 | 门体（100双层帘片） | 门片：100型双层铝合金材质，壁厚≥1.0mm，内穿直径≥6mm钢筋； 导轨：壁厚≥2.0mm； 底梁：壁厚≥1.5mm； 卷轴：壁厚≥2.8mm，直径≥165mm钢管 | 符合GA38-2021《银行营业场所安全防范要求》、GA/T1499-2018《卷帘门安全性要求》中乙级的相关要求 铝合金材质（国标6063），表面静电粉末喷涂（膜厚不小于60μm）光泽20%。 | 门体宽度5.5米以上
100型双层帘片，宽度≥100mm，单面厚度≥1.0mm，中间带加强筋并穿钢筋（直径≥6mm）；
导轨壁厚≥2.0mm，帘片插入导轨每端的深度≥45mm；导轨与墙体固定件间距≤500mm；
底梁壁厚≥1.5mm，在产品防护区一侧应有永久的抗破坏能力级别标记，标记由中文代号和平面圆组成，中文代号位于直径为25mm的平面圆中；
卷轴直径≥165mm，壁厚≥2.8mm，表面镀锌防锈处理；
尺寸偏差： 帘片长度偏差：±2mm；卷片平面直线度≤3mm；导轨长度偏差5±2mm；导轨滑动面垂直度：≤1.0/m；卷轴长度偏差：±3mm；卷轴直线度：≤1.5/m；
启闭性能要求：帘片上下运行应平稳、顺畅，上、下运行时速度应一致；
启闭速度：3m/min～4m/min；
卷帘门应可承受5000N的压力试验，帘片和导轨不应产生脱钩、脱轨或断裂。试验后，导轨槽口尺寸变化应小于或等于2mm，卷帘门应能正常启闭；
卷帘门应可承受30Kg球形沙袋9次冲击试验。试验后，帘片和导轨不应产生断裂、脱钩、脱轨或脱落，卷帘门应能正常启闭运行；
卷帘门实际制作尺寸宽度应低于检测报告中样品宽度。
| 3 | 控制系统 | 集成控制盒 无线遥控手柄（2只） 语音模块 储备电源 关门保护模块 撬门报警模块 | 符合JG/T 411-2013《电动卷门开门机》的相关要求； | 含遥控手柄、储备电源、智能语音、关门保护、撬门报警等
遥控手柄应采用滚动码，操作灵敏稳定，且不易被技术开启及干扰；
卷帘门开启、关闭、上锁、解锁等动作时应有语音提示功能；
系统必须具备在交流电源停电时自动切换到储备电源，储备电源能够满足不少于12小时待机时间以及20次正常启闭，且使用后备电源时应有明显声音提醒；
卷帘门必须具备在下行过程中遇到障碍物能够自行停止或者反向运行，并能够发出报警声音的功能；
卷帘门具备门体锁闭后通过外力强行撬动或者提升时能发出报警声音，同时具备将报警信息传递到网点的联网报警系统的功能。
| 4 | B级锁 | 银行防盗卷帘门B级锁 | 防盗卷帘门锁具必须符合GA/T73-2015《机械防盗锁》中B级相关要求，同时配备电子锁的，应符合GA 374—2019《电子防盗锁》中B级的有关要求并提供以此依据检验报告；锁具检测报告必须与门体检测报告中运用锁具一致，并严格按此在现场使用中执行；
卷帘门锁具切换到锁闭状态时，应能自动隔断电机供电电源并发出声音提示，未解除锁闭状态前，卷帘门应不能电动开启；
卷帘门锁具宜采取内嵌式双向横插锁具，除锁芯、锁孔部分外露外，锁具其他部分不得外露，关门落地自动上锁、自动断电（无需人工用钥匙关锁）；
卷帘门锁具受外力损坏，维修更换时，不得破坏装修、装饰，门体底梁（锁具）可以自由进行拆卸更换；
卷帘门内、外必须两面都能实现开闭锁；
使用带电池锁具，需具备电池电量不足语音提醒功能；
| 5 | 600Kg交直流电机 | 交直流600Kg电机 电机支架板 防断链 引导轮 | 符合JG/T 411-2013《电动卷门开门机》的相关要求； | 含专用支架板等电机配件
电子限位，低于36V直流安全电压；
缓启缓停，运行噪声小，单次工作时间长；
具备在控制系统、锁具及局部结构等出现故障时，在室内能够通过手动方式应急开关门；
具有防断链装置紧急情况下锁死门体不下落；
| 6 | 800Kg交直流电机 | 交直流800Kg电机 电机支架板 防断链 引导轮 | 装有引导轮装置，能保证帘片上下运行的过程中平稳顺畅、静音无卡涩。 | 含专用支架板等电机配件
| 7 | 急停及红外防夹装置 | 急停开关 红外防夹装置 | 应安装有线紧急停止按钮，在急停按钮恢复前不能进行开关门操作；
卷帘门应有防夹安全保护装置，在下行过程中遇到阻力大于或等于150N时，以及在上行过程中上部夹缝区域至大于等于500mm范围内遇到障碍物时，防夹安全保护装置应在1s内使卷帘门停止或反向运行。

## 4.保险箱（柜）
产品 | 序号 | 设备名称 | 技术参数
保险箱(柜) | 1 | 保险柜（箱） | 1.尺寸：1500mm（高）*550mm（宽）*700mm（深），满足存放大于或等于4只320万标准款箱（470mm（长）*3700mm（宽）*340mm（高））
2.尺寸：1000mm（高）*650mm（宽）*900mm（深），满足存放大于或等于4只320万标准款箱（470mm（长）*3700mm（宽）*340mm（高））
3.柜门开启采用双开门形式，内铰链结构。
4.高承重钢轮；
5.优质碳素钢板，柜门板厚≥12mm，柜体板厚≥10mm。
6.整体表面喷塑处理。

## 5.整体柜台
产品 | 设备名称 | 功能主体 | 技术参数
整体柜台 | 整体柜台 | 柜体 | 尺寸：1800mm（长）*800mm（高）*240mm（厚），柜体前后采用公称厚度不小于8mm的钢板，钢板强度应在Q235及以上；
|  | 框架立柱 | 规格不小于匚10槽钢或∟63×5角钢，采用其他型材做框架时，其强度应不低于上述型材。符合GA 518-2004 《银行营业场所透明防护屏障安装规范》5.3.2 要求。
框架立柱应直接与地面和顶部建筑主体结构牢固连接。
|  | 防护板 | 尺寸：1800mm（宽）*1200mm（高），单块面积≤4㎡。防护板的防弹性能应达到GA 165-2016中3级A类及以上的要求，防砸性能应达到GA844-2018中A级P类及以上的要求。
|  | 收银槽 | 尺寸：300mm（长）*200mm（宽）*150mm（深），收银槽尺寸不应大于规格描述尺寸，收银槽为方形的，其上部应安装推拉盖板。

## 6.移动营业亭(租赁)
产品 | 序号 | 产品类型 | 功能体 | 数量 | 单位 | 技术参数
移动营业亭(租赁) | 1 | 现金移动营业亭 | 营业亭主体 | 1 | 套 | 符合GA38-2021《银行安全防范要求》中6.2实体防范要求，尺寸不小于 ：9m（宽）*3m（高）*深3.5m（高），主体钢结构采用国标双层4mm钢板焊接成型，内装墙面阻燃保温，外装防锈处理。
|  |  | 现金柜体 | 2 | 组 | 符合GA38-2021《银行安全防范要求》中6.2.3现金柜台要求。
|  |  | 联动门 | 1 | 套 | 符合GA576-2018防尾随联动互锁安全门通用技术要求，符合GA38-2021《银行安全防范要求》中6.2.4防尾随联动互锁门安全门要求。门体包括外门、内门及连接通道，电控装置包括出入口装置、执行机构、传输线，专用锁应符合标准的规定，开、闭由电控装置控制。电控装置发生故障时，应能手动开启。发生紧急情况时，应有双开应急开启和双开强制复位功能。两道门之间的纵深应不小于1m。
|  |  | 防盗卷帘门 | 4.8 | ㎡ | 符合GA38-2021《银行营业场所安全防范要求》、GA/T1499-2018《卷帘门安全性要求》中乙级的相关要求，预留检修口。
|  |  | 防盗门 | 2 | 套 | 符合GB 17565-2022《防盗安全门通用技术条件》中5级防盗安全门要求。
|  |  | 肯德基门 | 1 | 套 | 双开肯德基推拉门，整体门净宽不小于1.4m。
|  |  | 沿街防护舱 | 1 | 套 | 单体防护舱，符合GAT1337-2016《银行自助设备防护舱安全性要求》，具备网络远程控制系统，实现监控中心远程开启舱门。
|  |  | 网络机柜 | 1 | 台 | 42U网格机柜，宽600mm，深≥600mm且满足主流监控主机深度要求，配两条8位10A国标防火阻燃PDU插座。机柜内弱电线路接6类网络模块入1U型配线架，配1U型理线架。
|  |  | 强电线路 | 1 | 套 | 配电箱防护等级不低于IP30级的独立市电配电箱、UPS配电箱，配电箱内应有双电源（市电、发电机）切换装置，各回路应符合国家电气设计规范。市电、UPS电回路数量满足实际需求使用，且市电、UPS电插座满足设备1用1备要求。
|  |  | 应急供电线路 | 1 | 项 | 应预留不小于10㎡电缆线，亭外墙体配备防水航空插头，以适应功率不小于10KW的应急供电设施。
|  |  | 弱电线路 | 54 | 路 | 部署≥16路6类网络线路+8个双网口信息插座，部署≥24路6类监控网络接口+12V监控供电线路，部署≥10路6类网络线路预留门禁、押运系统、防护舱使用，部署≥6路110报警线路，预留≥40m的WDZ-YJY 3*16。
|  |  | 挡雨棚 | 1 | 套 | 至少遮挡联动门、客户对外出入门处。
|  |  | 空调 | 1 | 套 | 品牌空调，覆盖客户等候区、现金区、设备间、加钞间等区域。
|  |  | 新风系统 | 1 | 套 | 覆盖客户等候区、现金区、设备间、加钞间等区域。
|  |  | 照明灯具 | 1 | 套 | 灯具照度满足办公需要，设备间、加钞间安装防爆型灯具。
|  |  | 主管桌 | 1 | 套 | 采用E0级环保板材制作
|  |  | 柜员桌 | 2 | 套 | 采用E0级环保板材制作
|  |  | 防水地板 | 31 | ㎡ | 环保优质防水地板
|  |  | 内墙体装饰 | 75 | ㎡ | 阻燃保温，优质墙板
| 2 | 办公移动营业亭 | 营业亭主体 | 1 | 套 | 符合GA38-2021《银行安全防范要求》中6.2实体防范要求，尺寸不小于 ：7m（宽）*3m（高）*深3.5m（高），按4张办公桌空间布设。主体钢结构采用国标双层4mm钢板焊接成型，内装墙面阻燃保温，外装防锈处理。
|  |  | 防盗门 | 1 | 套 | 符合GB 17565-2022《防盗安全门通用技术条件》中5级防盗安全门要求。
|  |  | 配电线路 | 1 | 套 | 配电箱防护等级不低于IP30级的独立市电配电箱、UPS配电箱，配电箱内应有双电源（市电、发电机）切换装置，各回路应符合国家电气设计规范。市电、UPS电回路数量满足实际需求使用，且市电、UPS电插座满足设备1用1备要求。
|  |  | 弱电线路 | 30 | 路 | 部署≥16路6类网络线路+4个四网口信息插座，部署≥10路6类监控网络接口+12V监控供电线路，部署≥4路110报警线路，预留≥40m的WDZ-YJY 3*16。
|  |  | 网络机柜 | 1 | 台 | 42U网格机柜，宽600mm，深≥600mm且满足主流监控主机深度要求，配两条8位10A国标防火阻燃PDU插座。机柜内弱电线路接6类网络模块入1U型配线架，配1U型理线架。
|  |  | 强电线路 | 1 | 套 | 配电箱防护等级不低于IP30级的独立市电配电箱，各回路应符合国家电气设计规范。市电、UPS电回路数量满足实际需求使用，且市电、UPS电插座满足设备1用1备要求。
|  |  | 空调 | 1 | 台 | 品牌空调
|  |  | 照明灯具 | 1 | 套 | 灯具照度满足办公需要。
|  |  | 防水地板 | 24 | ㎡ | 环保优质防水地板
|  |  | 内墙体装饰 | 63 | ㎡ | 阻燃保温，优质墙板